## KL2
[6 empty] | Krycí list rozpočtu v EUR | [5 empty] | V module | Hlavička1 | Mena | Hlavička2 | Obdobie
Stavba : Koceľovce - Kostol ev. a. v., ÚZPF č. 517/0, príprava komplexnej obnovy |  |  |  |  | Miesto: | Koceľovce, rekonštrukcia |  | Rozpočet: |  |  |  | Rozpočet | Krycí list rozpočtu v | EUR
Objekt : SO 01 Kostol |  |  |  |  | JKSO : |  |  | Spracoval: | Ing. Mária Mandulová |  |  | Čerpanie | Krycí list splátky v | EUR | za obdobie | Mesiac 2011
Časť : Sanácia krovov, zvonovej stolice a striech | [7 empty] | Dňa: | 2018-10-23 | Zmluva č.: |  | VK | Krycí list výrobnej kalkulácie v | EUR
Odberateľ: |  | Cirkevný zbor Evanjel. cirkvi a. v. na Slovensku Koceľovce |  |  | 04935 | Ochtiná |  | IČO: |  | DIČ: |  | VF | Krycí list splátky v | EUR | za obdobie | Mesiac 2011
Dodávateľ: | [7 empty] | IČO: |  | DIČ:
Projektant: |  | Ing. Jaroslava Glosová, Sibírska 25, 080 01 Prešov | [5 empty] | IČO: |  | DIČ:
1 | M3 OP |  |  | 0 | 1 | M2 UP | 0 |  |  |  | 0
1 | M2 ZP |  |  | 0 | 1 | M | 0 |  |  |  | 0
A | ZRN | konštrukcie a práce | materiál | spolu ZRN | B | IN - Individuálne náklady |  | C | NUS - náklady umiestnenia stavby
1 | HSV: | 0 | 0 | 0 | 6 | Práce nadčas | 0 | 11 | Zariadenie staveniska | 1%
2 | PSV: | 0 | 0 | 0 | 7 | Murárske výpomoce | 0 | 12 | Prevádzkové vplyvy | 0% | 0
3 | MCE: | 0 | 0 | 0 | 8 | Bez pevnej podlahy | 0 | 13 | Sťažené podmienky
4 | iné: | 0 | 0 | 0 | 9 |  | 0 | 14 | Kultúrna pamiatka | 12%
5 | Súčet: | 0 | 0 | 0 | 10 | Súčet riadkov 6 až 9: | 0 | 15 |  | Súčet riadkov 11 až 14: | 0
projektant, rozpočtár, cenár |  |  |  |  | dodávateľ, zhotoviteľ |  |  | D | ON - ostatné náklady
| dátum: |  | podpis: |  |  |  |  | 16 | Ostatné náklady uvedené v rozpočte |  | 0
| pečiatka: |  |  |  |  | dátum: |  | 17 | Inžinierska činnosť |  | 0
[8 empty] | 18 | Projektové práce |  | 0
[6 empty] | podpis: |  | 19 |  |  | 0
[6 empty] | pečiatka: |  | 20 |  | Súčet riadkov 16 až 19: | 0
odberateľ, obstarávateľ | [7 empty] | E | Celkové náklady
| dátum: |  | podpis: |  |  |  |  | 21 |  | Súčet riadkov 5, 10, 15 a 20: | 0
| pečiatka: | [6 empty] | 22 | DPH 20% z: | 0 | 0
[8 empty] | 23 | DPH 0% z: | 0 | 0
[8 empty] | 24 |  | Súčet riadkov 21 až 23: | 0
[8 empty] | F | Odpočet - prípočet |  | 0

## Rekapitulacia2
Odberateľ: Cirkevný zbor Evanjel. cirkvi a. v. na Slovensku Koceľovce |  |  |  | Spracoval: Ing. Mária Mandulová |  |  | V module | Hlavička1 | Mena | Hlavička2 | Obdobie
Projektant: Ing. Jaroslava Glosová, Sibírska 25, 080 01 Prešov |  |  |  | JKSO : |  |  | Rozpočet | Rekapitulácia rozpočtu v | EUR
Dodávateľ: |  |  |  | Dátum: 23.10.2018 |  |  | Čerpanie | Rekapitulácia splátky v | EUR | za obdobie | Mesiac 2011
[7 empty] | VK | Rekapitulácia výrobnej kalkulácie v | EUR
Stavba : Koceľovce - Kostol ev. a. v., ÚZPF č. 517/0, príprava komplexnej obnovy | [6 empty] | VF | Rekapitulácia splátky v | EUR | za obdobie | Mesiac 2011
Objekt : SO 01 Kostol
Časť : Sanácia krovov, zvonovej stolice a striech
M - CONSULTING | Rekapitulácia rozpočtu v EUR
Popis položky, stavebného dielu, remesla | Konštrukcie | Špecifikovaný | Spolu | Hmotnosť v tonách | Suť v tonách
| a práce | materiál |  | Spolu | Spolu | Nh
3 - ZVISLÉ A KOMPLETNÉ KONŠTRUKCIE spolu : | 0 | 0 | 0 | 0.94843 | 0 | 2.3971
6 - ÚPRAVY POVRCHOV, PODLAHY, VÝPLNE spolu : | 0 | 0 | 0 | 0.93433 | 0 | 11.1333
9 - OSTATNÉ KONŠTRUKCIE A PRÁCE spolu : | 0 | 0 | 0 | 0.73883 | 0.5438 | 426.0088
PRÁCE A DODÁVKY HSV spolu : | 0 | 0 | 0 | 2.6216 | 0.5438 | 439.5392
712 - Povlakové krytiny spolu : | 0 | 0 | 0 | 0.05 | 0 | 90
713 - Izolácie tepelné spolu : | 0 | 0 | 0 | 0 | 23.0805 | 87.9624
71 - IZOLÁCIE spolu : | 0 | 0 | 0 | 0.05 | 23.0805 | 177.9623
762 - Konštrukcie tesárske spolu : | 0 | 0 | 0 | 3.831 | 3.5967 | 211.1115
764 - Konštrukcie klampiarske spolu : | 0 | 0 | 0 | 0.66078 | 0.67736 | 151.7775
765 - Krytiny tvrdé spolu : | 0 | 0 | 0 | 8.3392 | 10.0674 | 902.7102
76 - KONŠTRUKCIE spolu : | 0 | 0 | 0 | 12.8309 | 14.3414 | 1265.5992
783 - Nátery spolu : | 0 | 0 | 0 | 0.50627 | 0 | 270.7292
78 - DOKONČOVACIE PRÁCE spolu : | 0 | 0 | 0 | 0.50627 | 0 | 270.7292
PRÁCE A DODÁVKY PSV spolu : | 0 | 0 | 0 | 13.3872 | 37.4219 | 1714.2908
Rozpočet celkom : | 0 | 0 | 0 | 16.0088 | 37.9657 | 2153.83

## Rozpočet2
Odberateľ: Cirkevný zbor Evanjel. cirkvi a. v. na Slovensku Koceľovce | [7 empty] | Spracoval: Ing. Mária Mandulová | [16 empty] | V module | Hlavička1 | Mena | Hlavička2 | Obdobie
Projektant: Ing. Jaroslava Glosová, Sibírska 25, 080 01 Prešov | [7 empty] | JKSO : | [16 empty] | Rozpočet | Prehľad rozpočtových nákladov v | EUR
Dodávateľ: | [7 empty] | Dátum: 23.10.2018 | [16 empty] | Čerpanie | Súpis vykonaných prác a dodávok v | EUR | za obdobie | Mesiac 2011
[25 empty] | VK | Prehľad kalkulovaných nákladov v | EUR
Stavba : Koceľovce - Kostol ev. a. v., ÚZPF č. 517/0, príprava komplexnej obnovy | [24 empty] | VF | Súpis vykonaných prác a dodávok v | EUR | za obdobie | Mesiac 2011
Objekt : SO 01 Kostol
Časť : Sanácia krovov, zvonovej stolice a striech
Prehľad rozpočtových nákladov v EUR
Por. | Kód | Kód položky | Popis položky, stavebného dielu, remesla, | Množstvo | Merná | Jednotková | Konštrukcie | Špecifikovaný | Spolu | Hmotnosť v tonách |  | Suť v tonách |  | DPH | Pozícia | Množstvo | Množstvo | Množstvo | Vyňatý | Vysoká sadzba | Typ | Nh | X | Y | Klasifikácia | Katalógové
číslo | cenníka |  | výkaz-výmer | výmera | jednotka | cena | a práce | materiál |  | Jednotková | Spolu | Jednotková | Spolu | % |  | rozpočtované | od začiatku | dodatok | z režimu stavba | DPH ( materiál ) | položky |  |  |  | produkcie | číslo
PRÁCE A DODÁVKY HSV
3 - ZVISLÉ A KOMPLETNÉ KONŠTRUKCIE
1 | 011 | 31123-1125 | Murivo nosné z tehál 29 cm P25 zmes maltová suchá 5 MPa | 0.63 | m3 |  | 0 |  | 0 | 1.5054 | 0.94843 |  |  | 20 | E3 | [5 empty] | E | 2.3971 |  |  | 45.25.50
|  |  | 0,6 "podmurovanie pomúrnice sakristie - viď. stat. posudok" = 0,600 | [17 empty] | a
|  |  | 0,03 "podmurovanie vo veži" = 0,030 | [17 empty] | a
|  |  | 3 - ZVISLÉ A KOMPLETNÉ KONŠTRUKCIE spolu : | 0 |  |  | 0 |  | 0 |  | 0.94843 | [10 empty] | 2.3971
6 - ÚPRAVY POVRCHOV, PODLAHY, VÝPLNE
2 | 011 | 62240-1961 | Príplatok za hydrofobiz. prísadu do štuk. vrstvy omietok vonk. stien | 22.861 | m2 |  | 0 |  | 0 |  |  |  |  | 20 | E6 | [5 empty] | E | 0.068583 |  |  | 45.41.10
3 | 011 | 62240-1971 | Príplatok za prísadu pre zvýšenie priľnavosti do omietok vonk. stien | 22.861 | m2 |  | 0 |  | 0 | 0.00014 | 0.0032005 |  |  | 20 | E6 | [5 empty] | E | 0.068583 |  |  | 45.41.10
4 | 011 | 62241-11211 | Farbenie vonk. omietok stien do III. stupňa zložitosti (vápenný program AQUA) | 22.861 | m2 |  | 0 |  | 0 | 0.00094 | 0.021489 |  |  | 20 | E6 | [5 empty] | E | 1.9432 |  |  | 45.41.10
5 | 014 | 62242-2411 | Oprava omietok vápenných a vápennocem. st. člen. 1-2 hladkých 30-40% | 22.861 | m2 |  | 0 |  | 0 | 0.03979 | 0.90964 |  |  | 20 | E6 | [5 empty] | E | 9.053 |  |  | 45.41.10
|  |  | 22,861 "oprava omietok do 40%" = 22,861 | [17 empty] | a
|  |  | 6 - ÚPRAVY POVRCHOV, PODLAHY, VÝPLNE spolu : | 0 |  |  | 0 |  | 0 |  | 0.93433 | [10 empty] | 11.1333
9 - OSTATNÉ KONŠTRUKCIE A PRÁCE
6 | 003 | 94194-4031 | Montáž lešenia ľahk. radového bez podláh š.do 1 m v. do 10 m | 335.564 | m2 |  | 0 |  | 0 |  |  |  |  | 20 | E9 | [5 empty] | E | 42.2811 |  |  | 45.25.10
|  |  | "lešenie k montáži klampiarskych konštrukcií" | [17 empty] | a
|  |  | 14,35*(7,27-1,8)*2 "hlavná loď" = 156,989 | [17 empty] | a
|  |  | (7+3,8+3,8+3,9)*(9,2-1,8) "svätyňa zo zeme" = 136,900 | [17 empty] | a
|  |  | 3,5*(6-1,8) "svätyňa z povaly sakristie" = 14,700 | [17 empty] | a
|  |  | 3,5*((7,2+3,7)/2-1,8)+2*((3,5+5,4)-1,8) "sakristia - pohľad V a Z" = 26,975 | [17 empty] | a
7 | 003 | 94194-4032 | Montáž lešenia ľahk. radového bez podláh š.do 1 m v. do 30 m | 432.72 | m2 |  | 0 |  | 0 |  |  |  |  | 20 | E9 | [5 empty] | E | 52.7918 |  |  | 45.25.10
|  |  | "lešenie k veži k montáži klampiarskych konštrukcií" | [17 empty] | a
|  |  | (1,4+2,8*5+1,4+2*1)*(20,35-1,8) "postavené zo zeme" = 348,740 | [17 empty] | a
|  |  | (1,4+2,8+1,4+2*1)*((20,35-7,5)-1,8) "postavené z povaly hlavnej lode" = 83,980 | [17 empty] | a
8 | 003 | 94194-4191 | Príplatok za prvý a každý ďalší mesiac použitia lešenia k pol. -4031 | 335.564 | m2 |  | 0 |  | 0 | 0.00031 | 0.10402 |  |  | 20 | E9 | [5 empty] | E | 1.3423 |  |  | 45.25.10
9 | 003 | 94194-4192 | Príplatok za prvý a každý ďalší mesiac použitia lešenia k pol. -4032 | 432.72 | m2 |  | 0 |  | 0 | 0.00028 | 0.12116 |  |  | 20 | E9 | [5 empty] | E | 2.1636 |  |  | 45.25.10
10 | 003 | 94194-4831 | Demontáž lešenia ľahk. radového bez podláh š.do 1 m v. do 10 m | 335.564 | m2 |  | 0 |  | 0 |  |  |  |  | 20 | E9 | [5 empty] | E | 24.1606 |  |  | 45.25.10
11 | 003 | 94194-4832 | Demontáž lešenia ľahk. radového bez podláh š.do 1 m v. do 30 m | 432.72 | m2 |  | 0 |  | 0 |  |  |  |  | 20 | E9 | [5 empty] | E | 38.0794 |  |  | 45.25.10
12 | 003 | 94195-5001 | Lešenie ľahké prac. pomocné výš. podlahy do 1,2 m | 15.8 | m2 |  | 0 |  | 0 | 0.00127 | 0.020066 |  |  | 20 | E9 | [5 empty] | E | 2.1014 |  |  | 45.25.10
|  |  | 7*1+2*1 "sakristia pohľad S+Z" = 9,000 | [17 empty] | a
|  |  | 3,4*2 "južná predsieň pohľad V+Z" = 6,800 | [17 empty] | a
13 | 003 | 94195-5002 | Lešenie ľahké prac. pomocné výš. podlahy do 1,9 m | 2 | m2 |  | 0 |  | 0 | 0.00166 | 0.00332 |  |  | 20 | E9 | [5 empty] | E | 0.37 |  |  | 45.25.10
|  |  | 2*1*1 "južná predsieň -pohľad S" = 2,000 | [17 empty] | a
14 | 003 | 94195-5003 | Lešenie ľahké prac. pomocné výš. podlahy do 2,5 m | 1 | m2 |  | 0 |  | 0 | 0.00588 | 0.00588 |  |  | 20 | E9 | [5 empty] | E | 0.338 |  |  | 45.25.10
|  |  | 1*1 "južná predsieň - pohľad S" = 1,000 | [17 empty] | a
15 | 003 | 94195-5004 | Lešenie ľahké prac. pomocné výš. podlahy do 3,5 m | 1.8 | m2 |  | 0 |  | 0 | 0.00588 | 0.010584 |  |  | 20 | E9 | [5 empty] | E | 0.6084 |  |  | 45.25.10
|  |  | 1,8*1 "južná predsieň - pohľad S" = 1,800 | [17 empty] | a
16 | 003 | 94394-3221 | Montáž lešenia priestorového ľahkého do 2 kPa v. do 10 m | 844.966 | m3 |  | 0 |  | 0 |  |  |  |  | 20 | E9 | [5 empty] | E | 36.3335 |  |  | 45.25.10
|  |  | "lešenie k náterom tesárskej konštrukcie" | [17 empty] | a
|  |  | "hlavná loď" | [17 empty] | a
|  |  | 9*13,1*10*1/2-1,05*1,8/2*13,1*2-2,2*1,8/2*13,1 = 538,803 | [17 empty] | a
|  |  | (0,85*13,1*0,35*2)+(3+0,5)/2*5*1*4-5*3,3*1*2 "priestor nad klenbami hl.lode" = 9,795 | [17 empty] | a
|  |  | "svätyňa" | [17 empty] | a
|  |  | 5*10,5*1,8+(7*5,8/2*5+2,8*3,5/2*4*5,8*1/3)-(2,1*1,8/2*5+0,9*1/2*4*1,8*1/3) = 223,363 | [17 empty] | a
|  |  | (3+0,5)/2*2,4*5*2 "priestor nad klenbami nad svätyňou" = 42,000 | [17 empty] | a
|  |  | 3,6*4,1/2*6,5-1,75*1,8/2*6,5-1,15*1,8/2*6,5 "sakristia" = 31,005 | [17 empty] | a
17 | 003 | 94394-3292 | Príplatok za prvý a každý ďalší mesiac použ. lešenia k -3221 a -3222 | 844.966 | m3 |  | 0 |  | 0 | 0.00012 | 0.1014 |  |  | 20 | E9 | [5 empty] | E | 0.84497 |  |  | 45.25.10
|  |  | 844,966 "priestorové lešenie k náterom krovu" = 844,966 | [17 empty] | a
18 | 003 | 94394-3821 | Demontáž lešenia priestorového ľahkého do 2 kPa v. do 10 m | 844.966 | m3 |  | 0 |  | 0 |  |  |  |  | 20 | E9 | [5 empty] | E | 22.8141 |  |  | 45.25.10
|  |  | 844,966 "priestorové lešenie k náterom krovu" = 844,966 | [17 empty] | a
19 | 003 | 94395-5021 | Montáž leš. podlahy s priečnikmi alebo pozdĺžnikmi v. do 10 m | 76.6 | m2 |  | 0 |  | 0 |  |  |  |  | 20 | E9 | [5 empty] | E | 7.9664 |  |  | 45.25.10
|  |  | "podlahy k radovému lešeniu" | [17 empty] | a
|  |  | 14,35*1*2+3*1,5*1*2 "hlavná loď" = 37,700 | [17 empty] | a
|  |  | (7+3,8+3,8+3,8)*1+4*1,5*1 "svätyňa zo zeme" = 24,400 | [17 empty] | a
|  |  | 6*1+2*1,5*1 "svätyňa z povaly sakristie" = 9,000 | [17 empty] | a
|  |  | 3,5*1+2*1 "južná predsieň" = 5,500 | [17 empty] | a
20 | 003 | 94395-5021 | Montáž leš. podlahy s priečnikmi alebo pozdĺžnikmi v. do 10 m | 258.3 | m2 |  | 0 |  | 0 |  |  |  |  | 20 | E9 | [5 empty] | E | 26.8632 |  |  | 45.25.10
|  |  | "podlahy k priestorovému lešeniu" | [17 empty] | a
|  |  | 13,1*1*4*2+13,1*1,5+3,6*1*6+1,8*1*6 "hlavná loď" = 156,850 | [17 empty] | a
|  |  | 6,5*2*1*2+5*2*1*2+4*3*1*2+2,3*4*1+1,5*4*1 "svätyňa" = 85,200 | [17 empty] | a
|  |  | 6,5*1,25*2 "sakristia" = 16,250 | [17 empty] | a
21 | 003 | 94395-5022 | Montáž leš. podlahy s priečnikmi alebo pozdĺžnikmi v. do 20 m | 36.4 | m2 |  | 0 |  | 0 |  |  |  |  | 20 | E9 | [5 empty] | E | 3.6764 |  |  | 45.25.10
|  |  | 2,8*8*1+10*1,4*1 "lešeňová podlaha k lešeniu veže" = 36,400 | [17 empty] | a
22 | 003 | 94395-5191 | Príplatok za prvý a každý ďalší mesiac použ. lešenia k -5021-3 a -5141 | 76.6 | m2 |  | 0 |  | 0 | 0.0004 | 0.03064 |  |  | 20 | E9 | [5 empty] | E | 0.1532 |  |  | 45.25.10
|  |  | 37,7 "hlavná loď" = 37,700 | [17 empty] | a
|  |  | 33,4 "svätyňa" = 33,400 | [17 empty] | a
|  |  | 5,5 "južná predsieň" = 5,500 | [17 empty] | a
23 | 003 | 94395-5191 | Príplatok za prvý a každý ďalší mesiac použ. lešenia k -5021-3 a -5141 | 258.3 | m2 |  | 0 |  | 0 | 0.0004 | 0.10332 |  |  | 20 | E9 | [5 empty] | E | 0.5166 |  |  | 45.25.10
|  |  | 258,3 "lešeňová podlaha k priestorovému lešeniu" = 258,300 | [17 empty] | a
24 | 003 | 94395-5191 | Príplatok za prvý a každý ďalší mesiac použ. lešenia k -5021-3 a -5141 | 36.4 | m2 |  | 0 |  | 0 | 0.0004 | 0.01456 |  |  | 20 | E9 | [5 empty] | E | 0.0728 |  |  | 45.25.10
|  |  | 36,4 "lešenie k veži" = 36,400 | [17 empty] | a
25 | 003 | 94395-5821 | Demontáž leš. podlahy s priečnikmi alebo pozdĺžnikmi v. do 10 m | 76.6 | m2 |  | 0 |  | 0 |  |  |  |  | 20 | E9 | [5 empty] | E | 5.0556 |  |  | 45.25.10
|  |  | 37,7 "hlavná lod" = 37,700 | [17 empty] | a
|  |  | 33,4 "svätyňa" = 33,400 | [17 empty] | a
|  |  | 5,5 "južná predsieň" = 5,500 | [17 empty] | a
26 | 003 | 94395-5821 | Demontáž leš. podlahy s priečnikmi alebo pozdĺžnikmi v. do 10 m | 258.3 | m2 |  | 0 |  | 0 |  |  |  |  | 20 | E9 | [5 empty] | E | 17.0478 |  |  | 45.25.10
|  |  | 258,3 "podlahy k priestorovému lešeniu" = 258,300 | [17 empty] | a
27 | 003 | 94395-5822 | Demontáž leš. podlahy s priečnikmi alebo pozdĺžnikmi v. do 20 m | 36.4 | m2 |  | 0 |  | 0 |  |  |  |  | 20 | E9 | [5 empty] | E | 2.6572 |  |  | 45.25.10
|  |  | 36,4 "lešenie veže" = 36,400 | [17 empty] | a
28 | 013 | 96806-1112 | Vyvesenie alebo zavesenie drev. krídiel okien do 1,5 m2 | 1 | kus |  | 0 |  | 0 |  |  |  |  | 20 | E9 | [5 empty] | E | 0.024 |  |  | 45.11.11
|  |  | 1 "v streche nad svätyňou" = 1,000 | [17 empty] | a
29 | 013 | 96806-2354 | Vybúranie rámov okien drev. dvojitých alebo zdvoj. do 1 m2 | 0.24 | m2 |  | 0 |  | 0 | 0.00225 | 0.00054 | 0.075 | 0.018 | 20 | E9 | [5 empty] | E | 0.20688 |  |  | 45.11.11
|  |  | 0,4*0,6 "okno v streche nad svätyňou" = 0,240 | [17 empty] | a
30 | 013 | 97504-3111 | Jednorad. podchytenie stropov v. do 3,5 m zaťaž. do 750 kg/m | 1 | m |  | 0 |  | 0 | 0.01748 | 0.01748 |  |  | 20 | E9 | [5 empty] | E | 0.811 |  |  | 45.11.11
|  |  | "podchytenie väzného trámu plnej väzby pri oprave vo veži=S5" | [17 empty] | a
|  |  | 1 "do výšky 2,2m" = 1,000 | [17 empty] | a
31 | 013 | 97504-31112 | Jednorad. podchytenie stropov v. do 3,5 m zaťaž. do 750 kg/m - demontáž | 1 | m |  | 0 |  | 0 |  |  |  |  | 20 | E9 | [5 empty] | E | 0.811 |  |  | 45.11.11
32 | 013 | 97504-31110 | Jednorad. podchytenie stropov v. do 1,0 m zaťaž. do 750 kg/m | 5 | m |  | 0 |  | 0 | 0.00286 | 0.0143 |  |  | 20 | E9 | [5 empty] | E | 4.055 |  |  | 45.11.11
|  |  | "viď. stat. posudok" | [17 empty] | a
|  |  | "S3" | [17 empty] | a
|  |  | "podchytenie väzného trámu plnej väzby IV na d loďou" | [17 empty] | a
|  |  | 2,5*2 "na výšku 1,0m" = 5,000 | [17 empty] | a
33 | 013 | 97504-31113 | Jednorad. podchytenie stropov v. do 1,0 m zaťaž. do 750 kg/m - demontáž | 5 | m |  | 0 |  | 0 | 0.01748 | 0.0874 |  |  | 20 | E9 | [5 empty] | E | 4.055 |  |  | 45.11.11
34 | 013 | 97505-3131 | Viacrad. podchytenie stropov v. do 3,5 m zaťaž. do 800 kg/m | 5.2 | m |  | 0 |  | 0 | 0.01748 | 0.090896 |  |  | 20 | E9 | [5 empty] | E | 3.692 |  |  | 45.11.11
|  |  | 2,6*2 "stredné väznice medzi III - IV na výšku 5,3m = S3" = 5,200 | [17 empty] | a
35 | 013 | 97505-8131 | Príplatok za každý ďalší 1 m výšky nad 3,5 m do 800 kg/m | 5.2 | m |  | 0 |  | 0 | 0.00255 | 0.01326 |  |  | 20 | E9 | [5 empty] | E | 0.1248 |  |  | 45.11.11
|  |  | 2,6*2 "S3" = 5,200 | [17 empty] | a
36 | 013 | 97505-31311 | Viacrad. podchytenie stropov v. do 3,5 m zaťaž. do 800 kg/m - demontáž | 5.2 | m |  | 0 |  | 0 |  |  |  |  | 20 | E9 | [5 empty] | E | 3.692 |  |  | 45.11.11
37 | 013 | 97801-5251 | Otlčenie vonk. omietok váp. vápenocem. zlož. I-IV do 40 % | 22.861 | m2 |  | 0 |  | 0 |  |  | 0.023 | 0.5258 | 20 | E9 | [5 empty] | E | 2.5147 |  |  | 45.11.11
|  |  | "ozn.d" | [17 empty] | a
|  |  | (9,2+9,6)/2*(0,25+0,4)/2+(1,9+0,75)/2*1,8 = 5,440 | [17 empty] | a
|  |  | (8,75+9,1)/2*(0,25+0,4)/2+(1,85+0,8)/2*1,6+1,7*1,7/2+0,25*0,3 = 6,541 | [17 empty] | a
|  |  | 6,8*1,6 = 10,880 | [17 empty] | a
38 | 013 | 97901-1111 | Zvislá doprava sute a vybúr. hmôt za prvé podlažie | 37.966 | t |  | 0 |  | 0 |  |  |  |  | 20 | E9 | [5 empty] | E | 48.9002 |  |  | 45.11.11
39 | 013 | 97908-1111 | Odvoz sute a vybúraných hmôt na skládku do 1 km | 37.966 | t |  | 0 |  | 0 |  |  |  |  | 20 | E9 | [5 empty] | E | 20.5396 |  |  | 45.11.11
40 | 013 | 97908-1121 | Odvoz sute a vybúraných hmôt na skládku každý ďalší 1 km | 341.694 | t |  | 0 |  | 0 |  |  |  |  | 20 | E9 | [5 empty] | E |  |  |  | 45.11.11
|  |  | 37,966*9 = 341,694 | [17 empty] | a
41 | 013 | 97908-2111 | Vnútrostavenisková doprava sute a vybúraných hmôt do 10 m | 37.966 | t |  | 0 |  | 0 |  |  |  |  | 20 | E9 | [5 empty] | E | 42.7877 |  |  | 45.11.11
42 | 013 | 97908-2121 | Vnútrost. doprava sute a vybúraných hmôt každých ďalších 5 m | 37.966 | t |  | 0 |  | 0 |  |  |  |  | 20 | E9 | [5 empty] | E | 4.7837 |  |  | 45.11.11
43 | 013 | 97913-1409 | Poplatok za ulož.a znešk.staveb.sute na vymedzených skládkach "O"-ostatný odpad | 24.311 | t |  | 0 |  | 0 |  |  |  |  | 20 | E9 | [5 empty] | E |  |  |  | 45.11.11
|  |  | 37,966 "všetka suť zo stavby" = 37,966 | [17 empty] | a
|  |  | -(3,588+10,067) "suť drevná hmota na recykláciu" = -13,655 | [17 empty] | a
44 | 011 | 99801-1003 | Presun hmôt pre budovy murované výšky do 24 m | 2.534 | t |  | 0 |  | 0 |  |  |  |  | 20 | E9 | [5 empty] | E | 0.77287 |  |  | 45.21.6*
|  |  | 9 - OSTATNÉ KONŠTRUKCIE A PRÁCE spolu : | 0 |  |  | 0 |  | 0 |  | 0.73883 |  | 0.5438 | [8 empty] | 426.0088
|  |  | PRÁCE A DODÁVKY HSV spolu : | 0 |  |  | 0 |  | 0 |  | 2.6216 |  | 0.5438 | [8 empty] | 439.5392
PRÁCE A DODÁVKY PSV
71 - IZOLÁCIE
712 - Povlakové krytiny
45 | 712 | 71299-9904 | Povlakové krytiny, HZS T4 | 90 | hod |  | 0 |  | 0 |  |  |  |  | 20 | I71 2 | [5 empty] | I | 90 |  |  | 45.22.12
|  |  | "odhadujem 45 dní - á 2 hod. denne" | [17 empty] | a
|  |  | 45*2 = 90,000 | [17 empty] | a
46 | MAT | 283 2331001 | Plachta Pe - 8x12m (na ochranu stavebného diela , vrátane doplnkov) | 1 | kpl. |  |  | 0 | 0 | 0.05 | 0.05 |  |  | 20 | I71 2 | [5 empty] | D |  |  |  | 25.21.30
47 | 712 | 99871-2203 | Presun hmôt pre izolácie povlakové v objektoch výšky do 24 m | 8.69 | % |  | 0 |  | 0 |  |  |  |  | 20 | I71 2 | [5 empty] | I |  |  |  | 45.22.20
|  |  | 712 - Povlakové krytiny spolu : | 0 |  |  | 0 | 0 | 0 |  | 0.05 | [10 empty] | 90
713 - Izolácie tepelné
48 | 713 | 71319-0812 | Odstránenie škvárového lôžka hr. do 100 mm | 256.45 | m2 |  | 0 |  | 0 |  |  | 0.09 | 23.0805 | 20 | I71 3 | [5 empty] | I | 87.9624 |  |  | 45.32.11
|  |  | "Vypratanie trusu v pôjdných priestoroch" | [17 empty] | a
|  |  | 147,48 "hlavná loď" = 147,480 | [17 empty] | a
|  |  | 69,93 "svätyňa" = 69,930 | [17 empty] | a
|  |  | 20,46 "sakristia" = 20,460 | [17 empty] | a
|  |  | 3,3*3,2 "južná predsieň" = 10,560 | [17 empty] | a
|  |  | 8,02 "veža = 8,020 | [17 empty] | a
|  |  | 713 - Izolácie tepelné spolu : | 956.56 |  |  | 0 |  | 0 |  |  |  | 23.0805 | [8 empty] | 87.9624
|  |  | 71 - IZOLÁCIE spolu : | 0 |  |  | 0 | 0 | 0 |  | 0.05 |  | 23.0805 | [8 empty] | 177.9623
76 - KONŠTRUKCIE
762 - Konštrukcie tesárske
49 | 762 | 76208-4211 | Prípl. na debnenie a latovanie krovov výška nad 4 do 12 m | 559.3 | m2 |  | 0 |  | 0 |  |  |  |  | 20 | I76 2 | [5 empty] | I | 31.8801 |  |  | 45.42.13
|  |  | 329,25 "hlavná loď" = 329,250 | [17 empty] | a
|  |  | 154,43 "svätyňa" = 154,430 | [17 empty] | a
|  |  | 40,31 "sakristia" = 40,310 | [17 empty] | a
|  |  | 18,09 "južná predsieň" = 18,090 | [17 empty] | a
|  |  | 17,22 "oporné piliere" = 17,220 | [17 empty] | a
50 | 762 | 76213-2137 | Montáž debnenia stien z dosiek hobľovaných na zraz s olištovaním | 7.775 | m2 |  | 0 |  | 0 |  |  |  |  | 20 | I76 2 | [5 empty] | I | 1.9049 |  |  | 45.42.13
|  |  | (0,5+2,5)/2*1,2 "ochranné debnenie maľby - V steny v podkroví lode" = 1,800 | [17 empty] | a
|  |  | 5,975 "ozn.g" = 5,975 | [17 empty] | a
51 | MAT | 605 103620 | Doska SM neopracovaná 2 hr.24-32xS-dĺžka do 3000mm | 0.214 | m3 |  | 0 | 0 | 0 | 0.55 | 0.1177 |  |  | 20 | I76 2 | [5 empty] | D |  |  |  | 20.10.10
|  |  | 1,8*0,025*1,1 "ochranné debnenie maľby - V steny v podkroví lode" = 0,050 | [17 empty] | a
|  |  | 5,975*0,025*1,1 "debnenie stien" = 0,164 | [17 empty] | a
52 | 762 | 76213-2811 | Demontáž debnenia stien z jednostranne hobľovaných dosiek | 7.775 | m2 |  | 0 |  | 0 |  |  | 0.014 | 0.10885 | 20 | I76 2 | [5 empty] | I | 1.2595 |  |  | 45.42.13
|  |  | (2,5+0,5)/2*1,2 "ochranné debnenie - V steny v podkroví lode" = 1,800 | [17 empty] | a
|  |  | "ozn.g" | [17 empty] | a
|  |  | (5,2+4,3)/2*0,9 "pohľad V" = 4,275 | [17 empty] | a
|  |  | 2*(2,4+0,5)/2-0,6*2 "pohľad Z" = 1,700 | [17 empty] | a
53 | 762 | 76219-5000 | Spojovacie a ochranné prostriedky k montáži stien | 0.194 | m3 |  | 0 |  | 0 | 0.00411 | 0.00079734 |  |  | 20 | I76 2 | [5 empty] | I |  |  |  | 45.42.13
|  |  | 1,8*0,025 "ochranné debnenie-V steny v podkroví lode" = 0,045 | [17 empty] | a
|  |  | 5,975*0,025 "debnenie stien" = 0,149 | [17 empty] | a
54 | 762 | 76231-3112 | Montáž svorníkov dĺžky nad 150 do 300 mm | 4 | kus |  | 0 |  | 0 |  |  |  |  | 20 | I76 2 | [5 empty] | I | 0.404 |  |  | 45.42.13
|  |  | 4 "oprava väzby IV - hlavná loď" = 4,000 | [17 empty] | a
55 | 762 | 76231-3114 | Montáž svorníkov dĺžky nad 450 mm | 4 | kus |  | 0 |  | 0 |  |  |  |  | 20 | I76 2 | [5 empty] | I | 0.7 |  |  | 45.42.13
|  |  | 4 "oprava väzby III-hlavná loď = 4,000 | [17 empty] | a
56 | MAT | 309 0766401 | Závitová tyč M 22x1000 | 3.25 | kus |  | 0 | 0 | 0 | 0.002 | 0.0065 |  |  | 20 | I76 2 | [5 empty] | D |  |  |  | 28.74.11
|  |  | 4*0,5 "oprava väzby III - hlavná loď" = 2,000 | [17 empty] | a
|  |  | 4*0,25 "oprava väzby IV - hlavná loď" = 1,000 | [17 empty] | a
|  |  | 1*0,25 "oprava vo veži" = 0,250 | [17 empty] | a
57 | MAT | 311 150180 | Matica 6hranná presná M 22 | 0.018 | 1000 ks |  | 0 | 0 | 0 | 0.076 | 0.001368 |  |  | 20 | I76 2 | [5 empty] | D |  |  |  | 28.74.11
|  |  | 8/1000 "oprava strešnej väzby III- hlavná loď" = 0,008 | [17 empty] | a
|  |  | 8/1000 "oprava strešnej väzby IV-hlavná loď" = 0,008 | [17 empty] | a
|  |  | 2/1000 "oprava vo veži" = 0,002 | [17 empty] | a
58 | MAT | 311 2122601 | Podložka pod drevené konštrukcie M 22 | 0.018 | 1000 ks |  | 0 | 0 | 0 | 0.128 | 0.002304 |  |  | 20 | I76 2 | [5 empty] | D |  |  |  | 28.74.12
|  |  | 8/1000 "väzba III - hlavná loď" = 0,008 | [17 empty] | a
|  |  | 8/1000 "väzba IV - hlavná loď" = 0,008 | [17 empty] | a
|  |  | 2/1000 "väzba vo veži" = 0,002 | [17 empty] | a
59 | 762 | 76233-1941 | Vyrezanie časti streš. väzby prier. plocha reziva 228-450 cm2, dĺžky do 3 m | 1 | m |  | 0 |  | 0 |  |  |  |  | 20 | I76 2 | [5 empty] | I | 0.708 |  |  | 45.22.11
|  |  | 1 "výmena väzného trámu vo veži" = 1,000 | [17 empty] | a
60 | 762 | 76233-1942 | Vyrezanie časti streš. väzby prier. plocha reziva 228-450 cm2, dĺžky 3-5 m | 4.72 | m |  | 0 |  | 0 |  |  |  |  | 20 | I76 2 | [5 empty] | I | 3.0774 |  |  | 45.22.11
|  |  | 4,72 "oprava väzby IV-hlavná loď" = 4,720 | [17 empty] | a
61 | 762 | 76233-2110 | Montáž krovov viazaných prierez. plocha do 120 cm2 | 27.5 | m |  | 0 |  | 0 | 0.00026 | 0.00715 |  |  | 20 | I76 2 | [5 empty] | I | 9.46 |  |  | 45.22.11
|  |  | "predpokladaná výmena - južná vstupná predsieň" | [17 empty] | a
|  |  | 0,33/0,1/0,12 = 27,500 | [17 empty] | a
62 | 762 | 76233-2934 | Doplnenie časti streš. väzby z hranolov, plocha 228-450 cm2 | 3.25 | m |  | 0 |  | 0 | 0.02614 | 0.084955 |  |  | 20 | I76 2 | [5 empty] | I | 2.717 |  |  | 45.22.11
|  |  | 1,1+2,15 "viď. výpis reziva - šikmý pásik ŠP1 a ŠP2" = 3,250 | [17 empty] | a
63 | MAT | 605 573180 | Hranol DB 1 180x240 mm | 0.136 | m3 |  | 0 | 0 | 0 | 0.77 | 0.10472 |  |  | 20 | I76 2 | [5 empty] | D |  |  |  | 20.10.10
|  |  | 1,1*0,19*0,23*1,1 "ŠP1" = 0,053 | [17 empty] | a
|  |  | 2,05*0,175*0,21*1,1 "ŠP2" = 0,083 | [17 empty] | a
64 | 762 | 76234-1610 | Montáž debnenia štít. odkvapových ríms z dosiek hrubých hr. do 32 mm | 4.378 | m2 |  | 0 |  | 0 |  |  |  |  | 20 | I76 2 | [5 empty] | I | 3.9183 |  |  | 45.22.11
|  |  | "debnenia štítových ríms" | [17 empty] | a
|  |  | 6,2*0,25 "hlavná loď" = 1,550 | [17 empty] | a
|  |  | 8,74*0,2 "sakristia" = 1,748 | [17 empty] | a
|  |  | 5,4*0,2 "južná predsieň" = 1,080 | [17 empty] | a
65 | MAT | 605 103100 | Doska SM neopracovaná 3 24-32x60-160 | 0.12 | m3 |  | 0 | 0 | 0 | 0.55 | 0.066 |  |  | 20 | I76 2 | [5 empty] | D |  |  |  | 20.10.10
|  |  | 4,378*0,025*1,1 "debnenia štítových ríms a čeloviek" = 0,120 | [17 empty] | a
66 | 762 | 76234-2202 | Montáž latovania striech, rozpätie do 22 cm, vrátane vyrez. otvor. do 0,25 m2 | 559.3 | m2 |  | 0 |  | 0 |  |  |  |  | 20 | I76 2 | [5 empty] | I | 93.9624 |  |  | 45.22.11
|  |  | 329,25 "hlavná loď" = 329,250 | [17 empty] | a
|  |  | 154,43 "svätyňa" = 154,430 | [17 empty] | a
|  |  | 40,31 "sakristia" = 40,310 | [17 empty] | a
|  |  | 18,09 "južná predsieň" = 18,090 | [17 empty] | a
|  |  | 17,22 "oporné piliere" = 17,220 | [17 empty] | a
67 | MAT | 605 1711231 | Strešná lata 3x6cm SM 1 400-600cm | 3170.536 | m |  | 0 | 0 | 0 | 0.00083 | 2.6315 |  |  | 20 | I76 2 | [5 empty] | D |  |  |  | 20.10.10
|  |  | 14,0*60*2*1,1 "hlavná loď" = 1848,000 | [17 empty] | a
|  |  | (7+5)/2*45*1,1*2+(3,804+3,91+3,82)/2*45*1,1 "svätyňa" = 879,467 | [17 empty] | a
|  |  | 5,75*36*1,1 "sakristia" = 227,700 | [17 empty] | a
|  |  | 3,425*15*2*1,1 "južná predsieň" = 113,025 | [17 empty] | a
|  |  | (22*1,16*2+21*1*2)*1,1 "oporné piliere" = 102,344 | [17 empty] | a
68 | 762 | 76234-2812 | Demontáž latovania striech os. vzdial. nad 22 do 50 cm | 559.3 | m2 |  | 0 |  | 0 |  |  | 0.005 | 2.7965 | 20 | I76 2 | [5 empty] | I | 33.558 |  |  | 45.22.11
|  |  | 329,25 "hlavná loď" = 329,250 | [17 empty] | a
|  |  | 154,43 "svätyňa" = 154,430 | [17 empty] | a
|  |  | 40,31 "sakristia" = 40,310 | [17 empty] | a
|  |  | 18,09 "južná predsieň" = 18,090 | [17 empty] | a
|  |  | 17,22 "oporné piliere = 17,220 | [17 empty] | a
69 | 762 | 76234-3811 | Demontáž debnenia odkvapov z dosiek hrubých, hobľovaných hr. do 32 mm | 4.648 | m2 |  | 0 |  | 0 |  |  | 0.017 | 0.079016 | 20 | I76 2 | [5 empty] | I | 0.8134 |  |  | 45.22.11
|  |  | "debnenie štítových ríms" | [17 empty] | a
|  |  | 6,2*0,25 "hlavná loď" = 1,550 | [17 empty] | a
|  |  | 8,74*0,2 "sakristia" = 1,748 | [17 empty] | a
|  |  | 5,4*0,25 "južná predsieň" = 1,350 | [17 empty] | a
70 | 762 | 76239-5000 | Spojovacie a ochranné prostriedky k montáži krovov | 5.421 | m3 |  | 0 |  | 0 | 0.02089 | 0.11324 |  |  | 20 | I76 2 | [5 empty] | I |  |  |  | 45.22.11
|  |  | "viď. špecifikácie reziva" | [17 empty] | a
|  |  | 0,136/1,1 "doplnenia ŠP1 a ŠP2" = 0,124 | [17 empty] | a
|  |  | 0,12/1,1 "debnenie štít. ríms" = 0,109 | [17 empty] | a
|  |  | 3170,536/1,1*0,03*0,06 "latovanie" = 5,188 | [17 empty] | a
71 | 762 | 76262-1120 | Montáž dverí tesárskych 1- krídlových | 1.2 | m2 |  | 0 |  | 0 |  |  |  |  | 20 | I76 2 | [5 empty] | I | 0.1608 |  |  | 45.42.11
|  |  | 0,6*2 "ozn.D1" = 1,200 | [17 empty] | a
72 | MAT | 611 7310001 | Dvere zvlakové D1 (600x2000) | 1 | kus |  | 0 | 0 | 0 | 0.03 | 0.03 |  |  | 20 | I76 2 | [5 empty] | D |  |  |  | 20.30.11
73 | 762 | 76284-1210 | Montáž podbíjania stropov a striech rovných z dosiek hobľovaných na zraz | 43.736 | m2 |  | 0 |  | 0 |  |  |  |  | 20 | I76 2 | [5 empty] | I | 13.0333 |  |  | 45.42.13
|  |  | "podbitia ríms" | [17 empty] | a
|  |  | 14,35 "hlavná loď" = 14,350 | [17 empty] | a
|  |  | 15,33 "svätyňa" = 15,330 | [17 empty] | a
|  |  | 7,646 "sakristia" = 7,646 | [17 empty] | a
|  |  | 6,41 "južná predsieň" = 6,410 | [17 empty] | a
74 | MAT | 605 103620 | Doska SM neopracovaná 2 hr.24-32xS-dĺžka do 3000mm | 1.203 | m3 |  | 0 | 0 | 0 | 0.55 | 0.66165 |  |  | 20 | I76 2 | [5 empty] | D |  |  |  | 20.10.10
|  |  | 43,736*0,025*1,1 = 1,203 | [17 empty] | a
75 | 762 | 76284-1811 | Demontáž podbíjania z dosiek hrubých bez omietky | 43.735 | m2 |  | 0 |  | 0 |  |  | 0.014 | 0.61229 | 20 | I76 2 | [5 empty] | I | 5.5543 |  |  | 45.42.13
|  |  | "zahŕňam 100% výmenu" | [17 empty] | a
|  |  | 14,35*0,5*2 "hlavná loď" = 14,350 | [17 empty] | a
|  |  | ((7+6,8)/2*0,7+(3,7+3,5)/2*0,5*3+6,6*(0,9+0,6)/2+0,3*0,5) "svätyňa" = 15,330 | [17 empty] | a
|  |  | (7*0,7+5,3*0,3+3,3*(0,4+0,3)/2) "sakristia" = 7,645 | [17 empty] | a
|  |  | (3,425*2*0,6+2,3*0,5*2) "južná predsieň" = 6,410 | [17 empty] | a
76 | 762 | 76289-5000 | Spojovacie a ochranné prostriedky k montáži stropov | 1.093 | m3 |  | 0 |  | 0 | 0.0028 | 0.0030604 |  |  | 20 | I76 2 | [5 empty] | I |  |  |  | 45.42.13
|  |  | 43,736*0,025 = 1,093 | [17 empty] | a
77 | 762 | 76299-9905 | Konštrukcie tesárske, HZS T5 | 8 | hod |  | 0 |  | 0 |  |  |  |  | 20 | I76 2 | [5 empty] | I | 8 |  |  | 45.42.13
|  |  | 4*2 "profilovanie na mieste - oprava väzby IV-hlavná loď" = 8,000 | [17 empty] | a
78 | 762 | 99876-2203 | Presun hmôt pre tesárske konštr. v objektoch výšky do 24 m | 44.932 | % |  | 0 |  | 0 |  |  |  |  | 20 | I76 2 | [5 empty] | I |  |  |  | 45.42.13
|  |  | 762 - Konštrukcie tesárske spolu : | 4682.46 |  |  | 0 | 0 | 0 |  | 3.831 |  | 3.5967 | [8 empty] | 211.1115
764 - Konštrukcie klampiarske
79 | 764 | 76423-1530 | Lem ZnTi múrov tvrdá krytina rš 330 | 73.07 | m |  | 0 |  | 0 | 0.00177 | 0.12933 |  |  | 20 | I76 4 | [5 empty] | I | 10.5221 |  |  | 45.22.13
|  |  | "k8" | [17 empty] | a
|  |  | 40,82 "hlavná loď" = 40,820 | [17 empty] | a
|  |  | "k10" | [17 empty] | a
|  |  | 17,6 "svätyňa" = 17,600 | [17 empty] | a
|  |  | 9,25 "sakristia" = 9,250 | [17 empty] | a
|  |  | 5,4 "južná predsieň" = 5,400 | [17 empty] | a
80 | 764 | 76425-2501 | Žľab ZnTi pododkvapný polkruhový rš 250,5m | 6.83 | m |  | 0 |  | 0 | 0.00317 | 0.021651 |  |  | 20 | I76 4 | [5 empty] | I | 2.1583 |  |  | 45.22.13
|  |  | "k2" | [17 empty] | a
|  |  | 6,83 "južná predsieň" = 6,830 | [17 empty] | a
81 | 764 | 76425-2503 | Žľab ZnTi pododkvapný polkruhový rš 330,5m | 82.1 | m |  | 0 |  | 0 | 0.0028 | 0.22988 |  |  | 20 | I76 4 | [5 empty] | I | 28.2424 |  |  | 45.22.13
|  |  | "k1" | [17 empty] | a
|  |  | 28,7 "hlavná loď" = 28,700 | [17 empty] | a
|  |  | 25,42 "svätyňa" = 25,420 | [17 empty] | a
|  |  | 6,98 "južná predsieň" = 6,980 | [17 empty] | a
|  |  | "k11" | [17 empty] | a
|  |  | 21 "veža" = 21,000 | [17 empty] | a
82 | 764 | 76425-9531 | Žľab ZnTi kotlík 4hran 200x250x350 | 2 | kus |  | 0 |  | 0 | 0.00257 | 0.00514 |  |  | 20 | I76 4 | [5 empty] | I | 2.406 |  |  | 45.22.13
|  |  | "k6" | [17 empty] | a
|  |  | 2 "južná predsieň" = 2,000 | [17 empty] | a
83 | 764 | 76425-9532 | Žľab ZnTi kotlík 4hran 200x300x400 | 7 | kus |  | 0 |  | 0 | 0.00263 | 0.01841 |  |  | 20 | I76 4 | [5 empty] | I | 10.038 |  |  | 45.22.13
|  |  | "k5" | [17 empty] | a
|  |  | 4 "hlavná loď" = 4,000 | [17 empty] | a
|  |  | 2 "svätyňa" = 2,000 | [17 empty] | a
|  |  | 1 "sakristia = 1,000 | [17 empty] | a
84 | 764 | 76433-1832 | Klamp. demont. lem. múrov na ploch. strech. rš 330 45-ST | 73.07 | m |  | 0 |  | 0 |  |  | 0.002 | 0.14614 | 20 | I76 4 | [5 empty] | I | 4.0188 |  |  | 45.22.13
|  |  | 40,82 "hlavná loď" = 40,820 | [17 empty] | a
|  |  | 17,6 "svätyňa" = 17,600 | [17 empty] | a
|  |  | 9,25 "sakristia" = 9,250 | [17 empty] | a
|  |  | 5,4 "južná predsieň" = 5,400 | [17 empty] | a
85 | 764 | 76435-2801 | Klamp. demont. žľaby polkruhové rš 250-45ST | 6.83 | m |  | 0 |  | 0 |  |  | 0.002 | 0.01366 | 20 | I76 4 | [5 empty] | I | 0.38931 |  |  | 45.22.13
|  |  | 6,83 "južná predsieň" = 6,830 | [17 empty] | a
86 | 764 | 76435-2812 | Klamp. demont. žľaby polkruhové rš 33045-ST | 82.1 | m |  | 0 |  | 0 |  |  | 0.003 | 0.2463 | 20 | I76 4 | [5 empty] | I | 6.1575 |  |  | 45.22.13
|  |  | 14,35*2 "hlavná loď" = 28,700 | [17 empty] | a
|  |  | 25,42 "svätyňa = 25,420 | [17 empty] | a
|  |  | 6,98 "sakristia" = 6,980 | [17 empty] | a
|  |  | 21 "veža" = 21,000 | [17 empty] | a
87 | 764 | 76435-9811 | Klamp. demont. kotlík konický d-150 -45ST | 2 | kus |  | 0 |  | 0 |  |  | 0.001 | 0.002 | 20 | I76 4 | [5 empty] | I | 0.184 |  |  | 45.22.13
|  |  | 2 "južná predsieň" = 2,000 | [17 empty] | a
88 | 764 | 76435-9812 | Klamp. demont. kotlík konický d-150 45-ST | 7 | kus |  | 0 |  | 0 |  |  | 0.001 | 0.007 | 20 | I76 4 | [5 empty] | I | 0.7 |  |  | 45.22.13
|  |  | 4 "hlavná loď" = 4,000 | [17 empty] | a
|  |  | 2 "svätyňa" = 2,000 | [17 empty] | a
|  |  | 1 "sakristia" = 1,000 | [17 empty] | a
89 | 764 | 76442-1850 | Klamp. demont. ríms rš 330 | 20.34 | m |  | 0 |  | 0 |  |  | 0.001 | 0.02034 | 20 | I76 4 | [5 empty] | I | 1.4238 |  |  | 45.22.13
|  |  | 6,2 "hlavná loď" = 6,200 | [17 empty] | a
|  |  | 8,74 "sakristia" = 8,740 | [17 empty] | a
|  |  | 5,4 "južná predsieň" = 5,400 | [17 empty] | a
90 | 764 | 76443-0840 | Klamp. demont. oplechovanie múrov rš 500 | 40.82 | m |  | 0 |  | 0 |  |  | 0.002 | 0.08164 | 20 | I76 4 | [5 empty] | I | 4.0412 |  |  | 45.22.13
|  |  | 40,82 "hlavná loď" = 40,820 | [17 empty] | a
91 | 764 | 76445-4801 | Klamp. demont. rúr odpadových kruhových d-100 | 5.8 | m |  | 0 |  | 0 |  |  | 0.002 | 0.0116 | 20 | I76 4 | [5 empty] | I | 0.29 |  |  | 45.22.13
|  |  | 5,8 "južná predsieň" = 5,800 | [17 empty] | a
92 | 764 | 76445-4803 | Klamp. demont. rúr odpadových kruhových d-150 | 49.56 | m |  | 0 |  | 0 |  |  | 0.003 | 0.14868 | 20 | I76 4 | [5 empty] | I | 3.4692 |  |  | 45.22.13
|  |  | 27,76 "hlavná loď" = 27,760 | [17 empty] | a
|  |  | 18,3 "svätyňa" = 18,300 | [17 empty] | a
|  |  | 3,5 "sakristia" = 3,500 | [17 empty] | a
93 | 764 | 76452-1550 | Oplechovanie ZnTi ríms rš 330 | 20.34 | m |  | 0 |  | 0 | 0.00127 | 0.025832 |  |  | 20 | I76 4 | [5 empty] | I | 12.8345 |  |  | 45.22.13
|  |  | "k9" | [17 empty] | a
|  |  | 6,2 "hlavná loď" = 6,200 | [17 empty] | a
|  |  | 8,74 "sakristia" = 8,740 | [17 empty] | a
|  |  | 5,4 "južná predsieň" = 5,400 | [17 empty] | a
94 | 764 | 76453-0540 | Oplechovanie ZnTi múrov rš 500 | 40.82 | m |  | 0 |  | 0 | 0.0024 | 0.097968 |  |  | 20 | I76 4 | [5 empty] | I | 27.0637 |  |  | 45.22.13
|  |  | "k7" | [17 empty] | a
|  |  | 40,82 "hlavná loď" = 40,820 | [17 empty] | a
95 | 764 | 76455-4501 | Odpadové rúry ZnTi kruhové d 75 | 5.8 | m |  | 0 |  | 0 | 0.00158 | 0.009164 |  |  | 20 | I76 4 | [5 empty] | I | 2.6622 |  |  | 45.22.13
|  |  | "k4" | [17 empty] | a
|  |  | 5,8 "južná predsieň" = 5,800 | [17 empty] | a
96 | 764 | 76455-4503 | Odpadové rúry ZnTi kruhové d 120 | 49.56 | m |  | 0 |  | 0 | 0.00249 | 0.1234 |  |  | 20 | I76 4 | [5 empty] | I | 25.1765 |  |  | 45.22.13
|  |  | "k3" | [17 empty] | a
|  |  | 27,76 "hlavná loď" = 27,760 | [17 empty] | a
|  |  | 18,3 "svätyňa" = 18,300 | [17 empty] | a
|  |  | 3,5 "sakristia" = 3,500 | [17 empty] | a
97 | 764 | 76499-9906 | Konštrukcie klampiarské, HZS T6 | 10 | hod |  | 0 |  | 0 |  |  |  |  | 20 | I76 4 | [5 empty] | I | 10 |  |  | 45.22.13
|  |  | "oprava chrliča a prípadné iné drobné opravy" | [17 empty] | a
|  |  | 10 = 10,000 | [17 empty] | a
98 | 764 | 99876-4203 | Presun hmôt pre klampiarske konštr. v objektoch výšky do 24 m | 73.346 | % |  | 0 |  | 0 |  |  |  |  | 20 | I76 4 | [5 empty] | I |  |  |  | 45.22.13
|  |  | 764 - Konštrukcie klampiarske spolu : | 0 |  |  | 0 |  | 0 |  | 0.66078 |  | 0.67736 | [8 empty] | 151.7775
765 - Krytiny tvrdé
99 | 765 | 76536-1273 | Montáž šindel drev. dvojité krytie rovné 500 mm, Cu klince | 559.3 | m2 |  | 0 |  | 0 | 0.00035 | 0.19576 |  |  | 20 | I76 5 | [5 empty] | I | 715.904 |  |  | 45.22.12
|  |  | 329,25 "hlavná loď" = 329,250 | [17 empty] | a
|  |  | 154,43 "svätyňa" = 154,430 | [17 empty] | a
|  |  | 40,31 "sakristia" = 40,310 | [17 empty] | a
|  |  | 18,09 "južná predsieň" = 18,090 | [17 empty] | a
|  |  | 17,22 "oporné piliere" = 17,220 | [17 empty] | a
100 | MAT | 605 171127 | DREVENÝ ŠINDEĽ štandartný (impregnovaný) | 559.3 | m2 |  | 0 | 0 | 0 | 0.014 | 8.1434 |  |  | 20 | I76 5 | [5 empty] | D |  |  |  | 20.10.10
|  |  | 559,3*1,04 "drevený šindeľ povrchovo upravený = 581,672 | [17 empty] | a
101 | MAT | 605 121128 | DREVENÝ ŠINDEĽ úkosový (impregnovaný) | 22.464 | m2 |  | 0 | 0 | 0
101 | 765 | 76536-1810 | Demontáž šindlovej krytiny do sute | 559.3 | m2 |  | 0 |  | 0 |  |  | 0.018 | 10.0674 | 20 | I76 5 | [5 empty] | I | 186.8062 |  |  | 45.11.11
|  |  | "v.č.14-ASR" | [17 empty] | a
|  |  | 329,25 "hlavná loď" = 329,250 | [17 empty] | a
|  |  | 154,43 "svätyňa" = 154,430 | [17 empty] | a
|  |  | 40,31 "sakristia" = 40,310 | [17 empty] | a
|  |  | 18,09 "južná predsieň" = 18,090 | [17 empty] | a
|  |  | 17,22 "oporné piliere" = 17,220 | [17 empty] | a
102 | 765 | 99876-5203 | Presun hmôt pre krytiny tvrdé na objektoch výšky do 24 m | 316.452 | % |  | 0 |  | 0 |  |  |  |  | 20 | I76 5 | [5 empty] | I |  |  |  | 45.22.12
|  |  | 765 - Krytiny tvrdé spolu : | 0 |  |  | 0 | 0 | 0 |  | 8.3392 |  | 10.0674 | [8 empty] | 902.7102
|  |  | 76 - KONŠTRUKCIE spolu : | 0 |  |  | 0 | 0 | 0 |  | 12.8309 |  | 14.3414 | [8 empty] | 1265.5992
78 - DOKONČOVACIE PRÁCE
783 - Nátery
103 | 783 | 78372-6200 | Nátery tesárskych konštr. syntetické lazur. lakom 2x lakovanie | 66.842 | m2 |  | 0 |  | 0 | 0.00022 | 0.014705 |  |  | 20 | I78 3 | [5 empty] | I | 6.1495 |  |  | 45.44.22
|  |  | 21,868*2 "náter podbitia" = 43,736 | [17 empty] | a
|  |  | 4,378*2 "debnenia štítových ríms" = 8,756 | [17 empty] | a
|  |  | 5,975*2+0,6*2*2 "debnenie stien a dvere D1" = 14,350 | [17 empty] | a
104 | 783 | 78378-2203 | Nátery tesárskych konštr. Lastanoxom Q (Bochemit QB-inovovaná náhrada) | 570.696 | m2 |  | 0 |  | 0 | 0.00034 | 0.19404 |  |  | 20 | I78 3 | [5 empty] | I | 104.4374 |  |  | 45.44.22
|  |  | 3170,536*(0,03+0,06)*2 "náter laťovania" = 570,696 | [17 empty] | a
105 | 783 | 78378-2203 | Nátery tesárskych konštr. Lastanoxom Q (Bochemit QB-inovovaná náhrada) | 875.095 | m2 |  | 0 |  | 0 | 0.00034 | 0.29753 |  |  | 20 | I78 3 | [5 empty] | I | 160.1424 |  |  | 45.44.22
|  |  | "náter pôvodnej konštrukcie krovu, upravujem koeficientom 1,1" | [17 empty] | a
|  |  | "niektoré prvky majú väčší prierez ako obvyklé" | [17 empty] | a
|  |  | 559,3*2,35*1,1 = 1445,791 | [17 empty] | a
|  |  | -570,696 "náter laťovania" = -570,696 | [17 empty] | a
|  |  | 783 - Nátery spolu : | 0 |  |  | 0 |  | 0 |  | 0.50627 | [10 empty] | 270.7292
|  |  | 78 - DOKONČOVACIE PRÁCE spolu : | 0 |  |  | 0 |  | 0 |  | 0.50627 | [10 empty] | 270.7292
|  |  | PRÁCE A DODÁVKY PSV spolu : | 0 |  |  | 0 | 0 | 0 |  | 13.3872 |  | 37.4219 | [8 empty] | 1714.2908
|  |  | Rozpočet celkom : | 0 |  |  | 0 | 0 | 0 |  | 16.0088 |  | 37.9657 | [8 empty] | 2153.83